## REM-C
Reference | Quantity | Value | Footprint | Datasheet | Preis | Link | Lieferant | Summe
C1 C3 C4 C5 | 4 | 100n | Capacitor_SMD:C_0603_1608Metric | https://cdn-reichelt.de/documents/datenblatt/B300/KEM_C0XXX_Y5V_DB-EN.pdf | 0.02 | https://www.reichelt.de/vielschicht-kerko-100nf-25v-85-c-kem-y5v0603-100n-p207005.html | Reichelt | 0.08
C2 C6 | 2 | 10u | Capacitor_THT:CP_Radial_D5.0mm_P2.00mm | https://cdn-reichelt.de/documents/datenblatt/B300/KEM_C0XXX_X7R_DB-EN.pdf | 0.1 | https://www.reichelt.de/elko-radial-10-uf-50-v-105-c-low-esr-fr-a-10u-50-p200268.html | Reichelt | 0.2
J4 J3 J2 J1 J5 J6 | 6 | Conn_01x02 | REM:W237-102 | https://cdn-reichelt.de/documents/datenblatt/C100/AKL073%23RIA.pdf | 0.5 | https://www.reichelt.de/fahrstuhlklemme-2-pol-4-mm-rm-5-08-akl-073-02-p36620.html | Reichelt | 3
J7 | 1 | Conn_02x05_Odd_Even | REM:PinHeader_2x05_P2.54mm_Vertical_mit_Stecker | https://cdn-reichelt.de/documents/datenblatt/C140/DS_MPE_087.pdf | 0.23 | https://www.reichelt.de/stiftleisten-2-54-mm-2x05-gerade-mpe-087-2-010-p119895.html | Reichelt | 0.23
PS1 | 1 | AC-DC-Wandler | REM:AC-DC_Wandler |  | 1.31 | https://de.aliexpress.com/item/33030791040.html | AliExpress | 1.31
R1 R3 R2 | 3 | 220k | Resistor_THT:R_Axial_DIN0414_L11.9mm_D4.5mm_P15.24mm_Horizontal | https://www.reichelt.de/index.html?ACTION=7&LA=3&OPEN=0&INDEX=0&FILENAME=B300%2FNHMBX-SMA_DATA_EN.pdf | 0.13 | https://www.reichelt.de/duennschichtwiderstand-axial-1-w-220-kohm-1-vi-mbe04140c2203-p233820.html | Reichelt | 0.39
R6 R5 R4 | 3 | 330 | Resistor_THT:R_Axial_DIN0207_L6.3mm_D2.5mm_P7.62mm_Horizontal | https://cdn-reichelt.de/documents/datenblatt/B300/NGMBX-SMA_DATA_E.pdf | 0.04 | https://www.reichelt.de/duennschichtwiderstand-axial-0-6-w-330-ohm-1-vi-mbb02070c3300-p233724.html | Reichelt | 0.12
T3 T2 T1 | 3 | ZMPT107-1 | REM:ZMPT107 | D:\Daten\Petzoldt\Rainer\Entwicklung\REM\Bauteile\ZMPT101B specification.pdf | 0.95 | https://de.aliexpress.com/item/10000007567815.html | AliExpress | 2.85
U1 | 1 | Lolin32 | REM:Lolin32 |  | 3.61 | https://de.aliexpress.com/item/4000340140634.html | AliExpress | 3.61
U2 | 1 | USR-ES1 | REM:USR-ES1 | D:\Daten\Petzoldt\Rainer\Entwicklung\Dokumentation\Bauteiledokumentation\Adapter\USR-ES1-EN-V1.0.pdf | 3.33 | https://de.aliexpress.com/item/4000923964703.html | AliExpress | 3.33
ESP32-Fassung | 1 | 16 | 16 | https://cdn-reichelt.de/documents/datenblatt/C140/DATENBLATT_B01-EBLG70_DB.pdf | 0.84 | https://www.reichelt.de/buchsenleiste-16-pol-gerade-rm-2-54-h-7-0-mm-bl-1x16g7-2-54-p180555.html | Reichelt | 0.84
ESP32-Fassung | 1 | 20 | 20 | https://cdn-reichelt.de/documents/datenblatt/C140/DATENBLATT_B01-EBLG70_DB.pdf | 0.99 | https://www.reichelt.de/20pol-buchsenleiste-gerade-rm-2-54-h-7-0mm-bl-1x20g7-2-54-p73677.html | Reichelt | 0.99
USR-Fassung | 2 | 6 | 1 x 6 | https://cdn-reichelt.de/documents/datenblatt/C140/DATENBLATT_B01-EBLG70_DB.pdf | 0.31 | https://www.reichelt.de/buchsenleiste-6-pol-gerade-rm-2-54-h-7-0-mm-bl-1x06g7-2-54-p180550.html | Reichelt | 0.62
| 1 | 2 x 5 | IDC-Federleiste 10P | https://cdn-reichelt.de/documents/datenblatt/C150/RND_205-00682_ENG_TDS.pdf | 0.25 | https://www.reichelt.de/idc-federleiste-10p-rnd-205-00682-p222827.html | Reichelt | 0.25
[6 empty] | Summe |  | 17.82

## REM-MH
Reference | Quantity | Value | Footprint | Datasheet | Preis | Link | Lieferant | Summe
C7 C1 | 2 | 10u | Capacitor_SMD:C_1206_3216Metric | https://cdn-reichelt.de/documents/datenblatt/B300/KEM_C0XXX_X7R_DB-EN.pdf | 0.13 | https://www.reichelt.de/vielschicht-kerko-10-f-16v-125-c-kem-x7r1206-10u-p207163.html? | Reichelt | 0.26
C8 C2 | 2 | 220n | Capacitor_SMD:C_0603_1608Metric | https://cdn-reichelt.de/documents/datenblatt/A900/RND_1398195_CAP_0603_X7R_ENG_TDS.pdf | 0.02 | https://www.reichelt.de/smd-kerko-0603-220-nf-16-v-10-mlcc-rnd-150sh18b224-p225500.html | Reichelt | 0.04
J3 J4 J1 J2 | 4 | Conn_02x05_Odd_Even | REM:PinHeader_2x05_P2.54mm_Vertical_mit_Stecker | https://cdn-reichelt.de/documents/datenblatt/C140/DS_MPE_087.pdf | 0.23 | https://www.reichelt.de/stiftleisten-2-54-mm-2x05-gerade-mpe-087-2-010-p119895.html | Reichelt | 0.92
J5 | 1 | Conn_02x03_Odd_Even | Connector_PinHeader_2.54mm:PinHeader_2x03_P2.54mm_Vertical | https://cdn-reichelt.de/documents/datenblatt/C140/RND_205-00634_DB_EN.pdf | 0.03 | https://www.reichelt.de/rnd-stiftleiste-6-pol-rm-2-54-mm-rnd-205-00634-p208860.html?&trstct=pol_0 | Reichelt | 0.03
R1 R2 R3 R4 R6 R7 R8 R5 | 8 | 10k | Resistor_SMD:R_0603_1608Metric | https://cdn-reichelt.de/documents/datenblatt/B300/RND_SMD_0603_RESISTOR_2017.pdf | 0.02 | https://www.reichelt.de/smd-widerstand-0603-10-kohm-100-mw-1-vis-crcw060310k-p238029.html | Reichelt | 0.16
U1 | 1 | TCA9548APWR | Package_SO:TSSOP-24_4.4x7.8mm_P0.65mm | http://www.ti.com/lit/ds/symlink/tca9548a.pdf | 1.37 | https://www.digikey.de/product-detail/de/texas-instruments/TCA9548APWR/296-34905-1-ND/3615448 | DigiKey | 1.37
| 4 | 2 x 5 | IDC-Federleiste 10P | https://cdn-reichelt.de/documents/datenblatt/C150/RND_205-00682_ENG_TDS.pdf | 0.25 | https://www.reichelt.de/idc-federleiste-10p-rnd-205-00682-p222827.html | Reichelt | 1
[6 empty] | Summe |  | 3.78

## REM-MM
Reference | Quantity | Value | Footprint | Datasheet | Preis | Link | Lieferant | Summe
C11 C17 C9 C8 | 4 | 220n | Capacitor_SMD:C_0603_1608Metric | https://cdn-reichelt.de/documents/datenblatt/A900/RND_1398195_CAP_0603_X7R_ENG_TDS.pdf | 0.02 | https://www.reichelt.de/smd-kerko-0603-220-nf-25-v-10-mlcc-rnd-1500603x224-p226196.html | Reichelt | 0.08
C12 C10 C18 | 3 | 4.7u | Capacitor_SMD:C_1206_3216Metric | https://cdn-reichelt.de/documents/datenblatt/B300/RND_1206_ENG_TDS.pdf | 0.08 | https://www.reichelt.de/smd-kerko-1206-4-7-f-50-v-10-mlcc-rnd-1501206b475k-p254230.html | Reichelt | 0.24
C13 C2 C3 C4 C5 C6 C1 | 7 | 22n | Capacitor_SMD:C_0603_1608Metric | ~ | 0.02 | https://www.reichelt.de/smd-vielschicht-keramikkondensator-22n-10-x7r-g0603-22n-p31871.html | Reichelt | 0.14
C14 | 1 | 1u | Capacitor_SMD:C_0603_1608Metric | https://cdn-reichelt.de/documents/datenblatt/A900/RND_1407500_CAP_0603_NP0_ENG_TDS.pdf | 0.02 | https://www.reichelt.de/smd-kerko-0603-6-8-pf-16-v-10-mlcc-rnd-150mt18n6r81-p225486.html | Reichelt | 0.02
C15 C16 | 2 | 20p | Capacitor_SMD:C_0603_1608Metric | https://cdn-reichelt.de/documents/datenblatt/B300/KEM_C0XXX_C0G_DB-EN.pdf | 0.03 | https://www.reichelt.de/vielschicht-kerko-20pf-50v-125-c-kem-c0g0603-20p-p206942.html | Reichelt | 0.06
C7 | 1 | 10u | Capacitor_SMD:C_1206_3216Metric | https://cdn-reichelt.de/documents/datenblatt/B300/KEM_C0XXX_X7R_DB-EN.pdf | 0.13 | https://www.reichelt.de/vielschicht-kerko-10-f-16v-125-c-kem-x7r1206-10u-p207163.html? | Reichelt | 0.13
J1 | 1 | Conn_02x05_Odd_Even | REM:PinHeader_2x05_P2.54mm_Vertical_mit_Stecker | https://cdn-reichelt.de/documents/datenblatt/C140/DS_MPE_087.pdf | 0.23 | https://www.reichelt.de/stiftleisten-2-54-mm-2x05-gerade-mpe-087-2-010-p119895.html | Reichelt | 0.23
J2 | 1 | Conn_02x03_Odd_Even | Connector_PinHeader_2.54mm:PinHeader_2x03_P2.54mm_Vertical | https://cdn-reichelt.de/documents/datenblatt/C140/RND_205-00634_DB_EN.pdf | 0.03 | https://www.reichelt.de/rnd-stiftleiste-6-pol-rm-2-54-mm-rnd-205-00634-p208860.html?&trstct=pol_0 | Reichelt | 0.03
J3 | 1 | DG127A 5,08-6 | REM:pxc_1726189_05_MKKDSN-1-5-6-5-08 | https://www.reichelt.de/index.html?ACTION=7&LA=3&OPEN=0&INDEX=0&FILENAME=C151%2FDG127A.pdf | 0.99 | https://www.reichelt.de/leiterplattenklemme-6-polig-rm-5-08-mm-dg127a-5-08-6-p276159.html? | Reichelt | 0.99
R11 R12 R13 R14 R15 R16 | 6 | 47 | Resistor_SMD:R_0603_1608Metric | https://cdn-reichelt.de/documents/datenblatt/B400/DS_PAN_SERIE_ERA.pdf | 0.25 | https://www.reichelt.de/smd-widerstand-0603-47-0-ohm-100-mw-0-1-spr-0603-47-0-p123052.html | Reichelt | 1.5
R7 R1 R2 R3 R4 R5 R6 | 7 | 1k | Resistor_SMD:R_0603_1608Metric | https://cdn-reichelt.de/documents/datenblatt/B300/RND_SMD_0603_RESISTOR_2017.pdf | 0.02 | https://www.reichelt.de/smd-widerstand-0603-1-0-kohm-100-mw-1-rnd-0603-1-1-0k-p183054.html | Reichelt | 0.14
R8 | 1 | 4.7M | Resistor_SMD:R_0603_1608Metric | https://cdn-reichelt.de/documents/datenblatt/B300/RND_SMD_0603_RESISTOR_2017.pdf | 0.02 | https://www.reichelt.de/smd-widerstand-0603-4-7-mohm-100-mw-1-rnd-0603-1-4-7m-p183143.html | Reichelt | 0.02
R9 | 1 | 10k | Resistor_SMD:R_0603_1608Metric | https://cdn-reichelt.de/documents/datenblatt/B300/RND_SMD_0603_RESISTOR_2017.pdf | 0.02 | https://www.reichelt.de/smd-widerstand-0603-10-kohm-100-mw-1-vis-crcw060310k-p238029.html | Reichelt | 0.02
U1 | 1 | ADE7816ACPZ | REM:QFN50P600X600X80-41N | https://www.analog.com/media/en/technical-documentation/data-sheets/ADE7816.pdf | 10.2 | https://www.digikey.de/product-detail/de/analog-devices-inc/ADE7816ACPZ/ADE7816ACPZ-ND/3131705 | DigiKey | 10.2
U2 | 1 | MCP23008-xSO | Package_SO:SOIC-18W_7.5x11.6mm_P1.27mm | http://ww1.microchip.com/downloads/en/DeviceDoc/MCP23008-MCP23S08-Data-Sheet-20001919F.pdf | 0.94 | https://www.digikey.de/product-detail/de/microchip-technology/MCP23008T-E-SO/MCP23008T-E-SOCT-ND/5358243 | DigiKey | 0.94
Y1 | 1 | 16.384MHz | Crystal:Crystal_SMD_2520-4Pin_2.5x2.0mm | https://support.epson.biz/td/api/doc_check.php?dl=brief_FA-238&lang=en | 0.3 | https://www.digikey.de/products/de/crystals-oscillators-resonators/crystals/171?k=quarz&k=&pkeyword=quarz&sv=0&v=114&sf=0&FV=1989%7C0%2Cmu16.384MHz%7C2150%2C-8%7C171%2C35%7C74213&quantity=&ColumnSort=1000011&page=1&pageSize=25 | DigiKey | 0.3
| 1 | 2 x 5 | IDC-Federleiste 10P | https://cdn-reichelt.de/documents/datenblatt/C150/RND_205-00682_ENG_TDS.pdf | 0.25 | https://www.reichelt.de/idc-federleiste-10p-rnd-205-00682-p222827.html | Reichelt | 0.25
[6 empty] | Summe |  | 15.29

## Reichelt
[7 empty] | 3 | 5 | 10 | [5 empty] | Nachbestellung 9.8.20
Reference | Value | Footprint | Datasheet | Einzelpreis | Link | Lieferant | REM-C | REM-MH | REM-MM | Anzahl | Preis | Bestellmenge | Preis | Anz Reserve | Bestellmenge | Preis | Anz Reserve | Bestand 9.8
C | 100n | Capacitor_SMD:C_0603_1608Metric | https://cdn-reichelt.de/documents/datenblatt/B300/KEM_C0XXX_Y5V_DB-EN.pdf | 0.02 | https://www.reichelt.de/vielschicht-kerko-100nf-25v-85-c-kem-y5v0603-100n-p207005.html | Reichelt | 4 |  |  | 12 | 0.24 | 10 | 0.2 | -2 | 50 | 1 | 48 | 6
C | 10u | Capacitor_THT:CP_Radial_D5.0mm_P2.00mm | https://cdn-reichelt.de/documents/datenblatt/B300/KEM_C0XXX_X7R_DB-EN.pdf | 0.1 | https://www.reichelt.de/elko-radial-10-uf-50-v-105-c-low-esr-fr-a-10u-50-p200268.html | Reichelt | 2 |  |  | 6 | 0.6 | 5 | 0.5 | -1 | 10 | 1 | 9 | 3
C | 10u | Capacitor_SMD:C_1206_3216Metric | https://cdn-reichelt.de/documents/datenblatt/B300/KEM_C0XXX_X7R_DB-EN.pdf | 0.13 | https://www.reichelt.de/vielschicht-kerko-10-f-16v-125-c-kem-x7r1206-10u-p207163.html? | Reichelt |  | 2 | 1 | 20 | 2.6 | 20 | 2.6 | 0 | 10 | 1.3 | 10 | 14
C | 1u | Capacitor_SMD:C_0603_1608Metric | https://cdn-reichelt.de/documents/datenblatt/A900/RND_1407500_CAP_0603_NP0_ENG_TDS.pdf | 0.08 | https://www.reichelt.de/smd-vielschichtkondensator-g0603-1-0-f-16v-x7r-g0603-1-0-16-p89719.html | Reichelt | 1 |  | 1 | 13 | 1.04 | 20 | 1.6 | 7 | 20 | 1.6 | 27 | 15
C | 20p | Capacitor_SMD:C_0603_1608Metric | https://cdn-reichelt.de/documents/datenblatt/B300/KEM_C0XXX_C0G_DB-EN.pdf | 0.03 | https://www.reichelt.de/vielschicht-kerko-20pf-50v-125-c-kem-c0g0603-20p-p206942.html | Reichelt |  |  | 2 | 20 | 0.6 | 20 | 0.6 | 0 | 20 | 0.6 | 20 | 12
C | 220n | Capacitor_SMD:C_0603_1608Metric | https://cdn-reichelt.de/documents/datenblatt/A900/RND_1398195_CAP_0603_X7R_ENG_TDS.pdf | 0.02 | https://www.reichelt.de/smd-kerko-0603-220nf-10v-10-mlcc-ft-cap-x7r-0603fcc-220n-p193817.html | Reichelt |  | 2 | 4 | 50 | 1 | 50 | 1 | 0 | 50 | 1 | 50 | 36
C | 22n | Capacitor_SMD:C_0603_1608Metric | ~ | 0.02 | https://www.reichelt.de/smd-vielschicht-keramikkondensator-22n-10-x7r-g0603-22n-p31871.html | Reichelt |  |  | 7 | 70 | 1.4 | 70 | 1.4 | 0 | 50 | 1 | 50 | 36
C | 4.7u | Capacitor_SMD:C_1206_3216Metric | https://cdn-reichelt.de/documents/datenblatt/B300/RND_1206_ENG_TDS.pdf | 0.08 | https://www.reichelt.de/smd-kerko-1206-4-7-f-50-v-10-mlcc-rnd-1501206b475k-p254230.html | Reichelt |  |  | 3 | 30 | 2.4 | 30 | 2.4 | 0 | 20 | 1.6 | 20 | 18
ESP32-Fassung | 16 | 16 | https://cdn-reichelt.de/documents/datenblatt/C140/DATENBLATT_B01-EBLG70_DB.pdf | 0.84 | https://www.reichelt.de/buchsenleiste-16-pol-gerade-rm-2-54-h-7-0-mm-bl-1x16g7-2-54-p180555.html | Reichelt | 1 |  |  | 3 | 2.52 | 5 | 4.2 | 2 | 3 | 2.52 | 5 | 4
ESP32-Fassung | 20 | 20 | https://cdn-reichelt.de/documents/datenblatt/C140/DATENBLATT_B01-EBLG70_DB.pdf | 0.99 | https://www.reichelt.de/20pol-buchsenleiste-gerade-rm-2-54-h-7-0mm-bl-1x20g7-2-54-p73677.html | Reichelt | 1 |  |  | 3 | 2.97 | 5 | 4.95 | 2 | 3 | 2.97 | 5 | 4
J3 | DG127A 5,08-6 | REM:pxc_1726189_05_MKKDSN-1-5-6-5-08 | https://www.reichelt.de/index.html?ACTION=7&LA=3&OPEN=0&INDEX=0&FILENAME=C151%2FDG127A.pdf | 0.99 | https://www.reichelt.de/leiterplattenklemme-6-polig-rm-5-08-mm-dg127a-5-08-6-p276159.html? | Reichelt |  |  | 2 | 20 | 19.8 | 10 | 9.9 | -10 | 15 | 14.85 | 5 | 2
J4 J3 J2 J1 J5 J6 | AKL 073-02 | REM:W237-102 | https://cdn-reichelt.de/documents/datenblatt/C100/AKL073%23RIA.pdf | 0.5 | https://www.reichelt.de/fahrstuhlklemme-2-pol-4-mm-rm-5-08-akl-073-02-p36620.html | Reichelt | 6 |  |  | 18 | 9 | 15 | 7.5 | -3 | 10 | 5 | 7 | 11
J5 | Conn_02x03_Odd_Even | Connector_PinHeader_2.54mm:PinHeader_2x03_P2.54mm_Vertical | https://cdn-reichelt.de/documents/datenblatt/C140/RND_205-00634_DB_EN.pdf | 0.03 | https://www.reichelt.de/rnd-stiftleiste-6-pol-rm-2-54-mm-rnd-205-00634-p208860.html?&trstct=pol_0 | Reichelt |  | 1 | 1 | 15 | 0.45 | 15 | 0.45 | 0 | 10 | 0.3 | 10 | 10
J7 | Conn_02x05_Odd_Even | REM:PinHeader_2x05_P2.54mm_Vertical_mit_Stecker | https://cdn-reichelt.de/documents/datenblatt/C140/DS_MPE_087.pdf | 0.03 | https://www.reichelt.de/rnd-stiftleiste-10-pol-rm-2-54-mm-rnd-205-00636-p208862.html | Reichelt | 1 | 4 | 1 | 33 | 0.99 | 30 | 0.9 | -3 | 20 | 0.6 | 17 | 21
| Conn_02x06_Odd_Even |  |  | 0.04 | https://www.reichelt.de/rnd-stiftleiste-12-pol-rm-2-54-mm-rnd-205-00637-p208863.html | Reichelt | 1 |  |  | 3 | 0.12 | 0 | 0 | -3 | 10 | 0.4 | 7 | 0
R | 47 | Resistor_SMD:R_0603_1608Metric | https://cdn-reichelt.de/documents/datenblatt/B400/DS_PAN_SERIE_ERA.pdf | 0.25 | https://www.reichelt.de/smd-widerstand-0603-47-0-ohm-100-mw-0-1-spr-0603-47-0-p123052.html | Reichelt |  |  | 6 | 60 | 15 | 50 | 12.5 | -10 | 20 | 5 | 10 | 24
R | 330 | Resistor_THT:R_Axial_DIN0207_L6.3mm_D2.5mm_P7.62mm_Horizontal | https://cdn-reichelt.de/documents/datenblatt/B300/NGMBX-SMA_DATA_E.pdf | 0.04 | https://www.reichelt.de/duennschichtwiderstand-axial-0-6-w-330-ohm-1-vi-mbb02070c3300-p233724.html | Reichelt | 3 |  |  | 9 | 0.36 | 10 | 0.4 | 1 | 0 | 0 | 1 | 7
R | 10k | Resistor_SMD:R_0603_1608Metric | https://cdn-reichelt.de/documents/datenblatt/B300/RND_SMD_0603_RESISTOR_2017.pdf | 0.02 | https://www.reichelt.de/smd-widerstand-0603-10-kohm-100-mw-1-vis-crcw060310k-p238029.html | Reichelt |  | 20 | 1 | 110 | 2.2 | 50 | 1 | -60 | 100 | 2 | 40 | 24
R | 1k | Resistor_SMD:R_0603_1608Metric | https://cdn-reichelt.de/documents/datenblatt/B300/RND_SMD_0603_RESISTOR_2017.pdf | 0.02 | https://www.reichelt.de/smd-widerstand-0603-1-0-kohm-100-mw-1-rnd-0603-1-1-0k-p183054.html | Reichelt |  |  | 8 | 80 | 1.6 | 100 | 2 | 20 | 0 | 0 | 20 | 67
R | 220k | Resistor_THT:R_Axial_DIN0414_L11.9mm_D4.5mm_P15.24mm_Horizontal | https://www.reichelt.de/index.html?ACTION=7&LA=3&OPEN=0&INDEX=0&FILENAME=B300%2FNHMBX-SMA_DATA_EN.pdf | 0.13 | https://www.reichelt.de/duennschichtwiderstand-axial-1-w-220-kohm-1-vi-mbe04140c2203-p233820.html | Reichelt | 3 |  |  | 9 | 1.17 | 10 | 1.3 | 1 | 0 | 0 | 1 | 7
R | 100k |  |  | 0.02 | https://www.reichelt.de/smd-widerstand-0603-100-kohm-100-mw-1-rnd-0603-1-100k-p183102.html | Reichelt | 1 |  |  | 3 | 0.06 | 0 | 0 | -3 | 100 | 2 | 97 | 0
R | 4.7M | Resistor_SMD:R_0603_1608Metric | https://cdn-reichelt.de/documents/datenblatt/B300/RND_SMD_0603_RESISTOR_2017.pdf | 0.02 | https://www.reichelt.de/smd-widerstand-0603-4-7-mohm-100-mw-1-rnd-0603-1-4-7m-p183143.html | Reichelt |  |  | 1 | 10 | 0.2 | 10 | 0.2 | 0 | 0 | 0 | 0 | 6
USR-Fassung | 6 | 1 x 6 | https://cdn-reichelt.de/documents/datenblatt/C140/DATENBLATT_B01-EBLG70_DB.pdf | 0.31 | https://www.reichelt.de/buchsenleiste-6-pol-gerade-rm-2-54-h-7-0-mm-bl-1x06g7-2-54-p180550.html | Reichelt | 2 |  |  | 6 | 1.86 | 10 | 3.1 | 4 | 0 | 0 | 4 | 8
| 2 x 5 Federleste z. Crimpen | IDC-Federleiste 10P | https://cdn-reichelt.de/documents/datenblatt/C150/RND_205-00682_ENG_TDS.pdf | 0.15 | https://www.reichelt.de/idc-federleiste-10p-rnd-205-00682-p222827.html | Reichelt | 1 | 4 | 1 | 33 | 4.95 | 30 | 4.5 | -3 | 20 | 3 | 17 | 22
| 2 x 6 Federleste z. Crimpen |  |  | 0.63 | https://www.reichelt.de/idc-federleiste-12p-rnd-205-00683-p222828.html | Reichelt | 1 |  |  | 3 | 1.89 | 0 | 0 | -3 | 5 | 3.15 | 2 | 0
[11 empty] | 75.02 |  | 63.2 |  |  | 50.89
| TCA9548A Breakout | [11 empty] | 8.3
| Imbusschlüssel Zoll | [11 empty] | 5
| MCP23009 | [11 empty] | 2.4
78.9

## Allg
Reference | Quantity | Value | Footprint | Datasheet | Preis | Link | Lieferant | Summe | Bemerkung
REM-MM | 8 |  |  |  | 3.85 |  |  | 30.8
REM-MH | 4 |  |  |  | 2.41 |  |  | 9.64
REM-C | 2 |  |  |  | 7.97 |  |  | 15.94
16
[6 empty] | Summe |  | 72.38